## Misure VFC110
V_in [V] | duty cycle [%] |  | f_out [kHz] |  | parametri statici
ingresso | misura | formula | misura | formula | T_os [ns] | R_in [kΩ] | I_ref [mA]
0 | 0 | 0 | 0 | 0 | 100 | 25 | 1
1 | 3.9 | 4 | 342 | 400
2 | 9.2 | 8 | 805 | 800
3 | 13.6 | 12 | 1192 | 1200
4 | 17.99 | 16 | 1580 | 1600
5 | 22.4 | 20 | 1978 | 2000
6 | 26.83 | 24 | 2377 | 2400
7 | 31.38 | 28 | 2776 | 2800
8 | 35.55 | 32 | 3165 | 3200
9 | 40.12 | 36 | 3568 | 3600
10 | 44.23 | 40 | 3883 | 4000

## Misure VCO
| Re = 10k |  |  |  | Re = 3k3 |  |  |  | Re = 3k3 |  |  |  | Re = 3k3 |  |  |  | Re = 10k | Rtrans = 1k2
V in [V] | V attesa [V] | V expo [V] | V opamp [V] | V in [V] | V attesa [V] | V expo [V] | V opamp [V] | V in [V] | V attesa [V] | V expo [V] | V opamp [V] | V in [V] | V attesa [V] | V expo [V] | V opamp [V] | V in [V] | V attesa [V] | V expo [V] | V opamp [V]
transistor |  |  |  | transistor |  |  |  | transistor |  |  |  | transistor |  |  |  | transistor
no offset |  |  |  | no offset |  |  |  | no offset |  |  |  | no offset |  |  |  | no offset
gain |  |  |  | gain |  |  |  | gain |  |  |  | no gain |  |  |  | no gain
0 | 0.039 | 0.039 |  | 0 | 0.032 | 0.032 |  | 0 | 0.04 | 0.04 |  | 0 | 0.046 | 0.046 |  | 0 | 0.044 | 0.044
1 | 0.078 | 0.082 |  | 1 | 0.064 | 0.077 |  | 1 | 0.08 | 0.08 |  | 1 | 0.092 | 0.092 |  | 1 | 0.088 | 0.083
2 | 0.156 | 0.171 |  | 2 | 0.128 | 0.171 |  | 2 | 0.16 | 0.16 |  | 2 | 0.184 | 0.191 |  | 2 | 0.176 | 0.17
3 | 0.312 | 0.348 |  | 3 | 0.256 | 0.348 |  | 3 | 0.32 | 0.321 |  | 3 | 0.368 | 0.393 |  | 3 | 0.352 | 0.353
4 | 0.624 | 0.709 |  | 4 | 0.512 | 0.712 |  | 4 | 0.64 | 0.634 |  | 4 | 0.736 | 0.822 |  | 4 | 0.704 | 0.725
5 | 1.248 | 1.44 |  | 5 | 1.024 | 1.446 |  | 5 | 1.28 | 1.235 |  | 5 | 1.472 | 1.78 |  | 5 | 1.408 | 1.448
6 | 2.496 | 2.84 |  | 6 | 2.048 | 2.86 |  | 6 | 2.56 | 2.39 |  | 6 | 2.944 | 3.65 |  | 6 | 2.816 | 2.87
7 | 4.992 | 5.5 |  | 7 | 4.096 | 5.54 |  | 7 | 5.12 | 4.53 |  | 7 | 5.888 | 6.26 |  | 7 | 5.632 | 5.58
8 | 9.984 | 10.14 |  | 8 | 8.192 | 10.24 |  | 8 | 10.24 | 8.29 |  | 7.75 | 9.9024 | 10.45 |  | 8 | 11.264 | 10.29
8.05 | 10.3361 | 10.45 |  | 8.03 | 8.3641 | 10.45 |  | 8.41 | 13.6057 | 10.45 |  | 8 | 11.776 | 10.45 |  | 8.04 | 11.5807 | 10.45
9 | 19.968 | 10.45 |  | 9 | 16.384 | 10.45 |  | 9 | 20.48 | 10.45 |  | 9 | 23.552 | 10.45 |  | 9 | 22.528 | 10.45
10 | 39.936 | 10.45 |  | 10 | 32.768 | 10.45 |  | 10 | 40.96 | 10.45 |  | 10 | 47.104 | 10.45 |  | 10 | 45.056 | 10.45

## Misure Clipper
Vin [V] | Vout [V] |  | Vout' [V] |  |  | Vout
| Vout [V] misura | Vout [V] formula | Vout' [V] misura | Vout' [V] formula | Vin | misurata | attesa | offset
-6 | -5.9 | -6 | -6.676 | -6.7 | -6 | 0.132 | 0.11012 | 0.494
-5 | -5.08 | -5 | -5.767 | -5.7 | -5 | 0.113 | 0.09012
-4 | -4.007 | -4 | -4.753 | -4.7 | -4 | 0.093 | 0.07012
-3 | -3.007 | -3 | -3.735 | -3.7 | -3 | 0.074 | 0.05012
-2 | -2.006 | -2 | -2.71 | -2.7 | -2 | 0.055 | 0.03012
-1 | -1.005 | -1 | -1.671 | -1.7 | -1 | 0.035 | 0.01012
-0.9 | -0.905 | -0.9 | -1.566 | -1.6 | 0 | -0.005 | -0.00988
-0.8 | -0.804 | -0.8 | -1.46 | -1.5 | 1 | -0.024 | -0.02988
-0.7 | -0.704 | -0.7 | -1.353 | -1.4 | 2 | -0.044 | -0.04988
-0.6 | -0.604 | -0.6 | -1.245 | -1.3 | 3 | -0.064 | -0.06988
-0.5 | -0.504 | -0.5 | -1.135 | -1.2 | 4 | -0.083 | -0.08988
-0.4 | -0.404 | -0.4 | -1.023 | -1.1 | 5 | -0.103 | -0.10988
-0.3 | -0.304 | -0.3 | -0.909 | -1 | 6 | -0.122 | -0.12988
-0.2 | -0.204 | -0.2 | -0.789 | -0.9
-0.1 | -0.103 | -0.1 | -0.654 | -0.8
0 | 0.00742 | 0 | 8.64 | -0.7
0.1 | 0.00742 | 0 | 8.64 | 10.45
0.2 | 0.00742 | 0 | 8.64 | 10.45
0.3 | 0.00742 | 0 | 8.64 | 10.45
0.4 | 0.00742 | 0 | 8.64 | 10.45
0.5 | 0.00742 | 0 | 8.64 | 10.45
0.6 | 0.00742 | 0 | 8.64 | 10.45
0.7 | 0.00742 | 0 | 8.64 | 10.45
0.8 | 0.00742 | 0 | 8.64 | 10.45
0.9 | 0.00742 | 0 | 8.64 | 10.45
1 | 0.00742 | 0 | 8.64 | 10.45
2 | 0.00742 | 0 | 8.64 | 10.45
3 | 0.00742 | 0 | 8.64 | 10.45
4 | 0.00742 | 0 | 8.64 | 10.45
5 | 0.00742 | 0 | 8.64 | 10.45
6 | 0.00742 | 0 | 8.64 | 10.45

## Misure Impulso e THD
Vin [V] | fout [Hz] | T pulse [us] | THD sin [%]
1
5
10

## Misure Stadio di Uscita
Vrms in [V] | f [Hz] | Vrms out [V]
250
500
1000
2000
4000
8000
16000
32000
64000
128000
256000
512000

## Legenda
acquisizione oscilloscopio
valore/i da misurare
uscite
valori teorici noti o calcolati
ingressi