## Misure VFC110
V_in [V] | duty cycle [%] |  | f_out [kHz] |  | parametri statici
ingresso | misura | formula | misura | formula | T_os [ns] | R_in [kΩ] | I_ref [mA]
0 | 0 | 0 | 0 | 0 | 100 | 25 | 1
1 | 3.9 | 4 | 342 | 400
2 | 9.2 | 8 | 805 | 800
3 | 13.6 | 12 | 1192 | 1200
4 | 17.99 | 16 | 1580 | 1600
5 | 22.4 | 20 | 1978 | 2000
6 | 26.83 | 24 | 2377 | 2400
7 | 31.38 | 28 | 2776 | 2800
8 | 35.55 | 32 | 3165 | 3200
9 | 40.12 | 36 | 3568 | 3600
10 | 44.23 | 40 | 3883 | 4000

## Misure VCO
Con transistor | V expected [V] | V exponential [V] | f ramp [Hz] | f triangle [Hz] | V expected [V] | V exponential [V] | f ramp [Hz] | f triangle [Hz] | V expected [V] | V exponential [V] | f ramp [Hz] | f triangle [Hz] | V expected [V] | V exponential [V] | f ramp [Hz] | f triangle [Hz]
Vin [V]
Trimmer offset
Trimmer guadagno
0 | 27.5 | 27.5 |  |  | 27.5 | 27.5 |  |  | 27.5 | 27.5 |  |  | 27.5 | 27.5
1 | 55 |  |  |  | 55 |  |  |  | 55 |  |  |  | 55
2 | 110 |  |  |  | 110 |  |  |  | 110 |  |  |  | 110
3 | 220 |  |  |  | 220 |  |  |  | 220 |  |  |  | 220
4 | 440 |  |  |  | 440 |  |  |  | 440 |  |  |  | 440
5 | 880 |  |  |  | 880 |  |  |  | 880 |  |  |  | 880
6 | 1760 |  |  |  | 1760 |  |  |  | 1760 |  |  |  | 1760
7 | 3520 |  |  |  | 3520 |  |  |  | 3520 |  |  |  | 3520
8 | 7040 |  |  |  | 7040 |  |  |  | 7040 |  |  |  | 7040
9 | 14080 |  |  |  | 14080 |  |  |  | 14080 |  |  |  | 14080
10 | 28160 |  |  |  | 28160 |  |  |  | 28160 |  |  |  | 28160
Senza transistor | V expected [V] | V exponential [V] | f ramp [Hz] | f triangle [Hz]
Vin [V]
Trimmer offset
Trimmer guadagno
0 | 27.5 | 27.5
1 | 55
2 | 110
3 | 220
4 | 440
5 | 880
6 | 1760
7 | 3520
8 | 7040
9 | 14080
10 | 28160

## Misure Clipper
Vin [V] | Vout [V] |  | Vout' [V] |  |  | Vout
| Vout [V] misura | Vout [V] formula | Vout' [V] misura | Vout' [V] formula | Vin | misurata | attesa | offset
-6 | -5.9 | -6 | -6.676 | -6.7 | -6 | 0.132 | 0.11012 | 0.494
-5 | -5.08 | -5 | -5.767 | -5.7 | -5 | 0.113 | 0.09012
-4 | -4.007 | -4 | -4.753 | -4.7 | -4 | 0.093 | 0.07012
-3 | -3.007 | -3 | -3.735 | -3.7 | -3 | 0.074 | 0.05012
-2 | -2.006 | -2 | -2.71 | -2.7 | -2 | 0.055 | 0.03012
-1 | -1.005 | -1 | -1.671 | -1.7 | -1 | 0.035 | 0.01012
-0.9 | -0.905 | -0.9 | -1.566 | -1.6 | 0 | -0.005 | -0.00988
-0.8 | -0.804 | -0.8 | -1.46 | -1.5 | 1 | -0.024 | -0.02988
-0.7 | -0.704 | -0.7 | -1.353 | -1.4 | 2 | -0.044 | -0.04988
-0.6 | -0.604 | -0.6 | -1.245 | -1.3 | 3 | -0.064 | -0.06988
-0.5 | -0.504 | -0.5 | -1.135 | -1.2 | 4 | -0.083 | -0.08988
-0.4 | -0.404 | -0.4 | -1.023 | -1.1 | 5 | -0.103 | -0.10988
-0.3 | -0.304 | -0.3 | -0.909 | -1 | 6 | -0.122 | -0.12988
-0.2 | -0.204 | -0.2 | -0.789 | -0.9
-0.1 | -0.103 | -0.1 | -0.654 | -0.8
0 | 0.00742 | 0 | 8.64 | -0.7
0.1 | 0.00742 | 0 | 8.64 | 12
0.2 | 0.00742 | 0 | 8.64 | 12
0.3 | 0.00742 | 0 | 8.64 | 12
0.4 | 0.00742 | 0 | 8.64 | 12
0.5 | 0.00742 | 0 | 8.64 | 12
0.6 | 0.00742 | 0 | 8.64 | 12
0.7 | 0.00742 | 0 | 8.64 | 12
0.8 | 0.00742 | 0 | 8.64 | 12
0.9 | 0.00742 | 0 | 8.64 | 12
1 | 0.00742 | 0 | 8.64 | 12
2 | 0.00742 | 0 | 8.64 | 12
3 | 0.00742 | 0 | 8.64 | 12
4 | 0.00742 | 0 | 8.64 | 12
5 | 0.00742 | 0 | 8.64 | 12
6 | 0.00742 | 0 | 8.64 | 12

## Misure Impulso e THD
Vin [V] | fout [Hz] | T pulse [us] | THD sin [%]
1
5
10

## Misure Stadio di Uscita
Vrms in [V] | f [Hz] | Vrms out [V]
250
500
1000
2000
4000
8000
16000
32000
64000
128000
256000
512000

## Legenda
acquisizione oscilloscopio
valore/i da misurare
uscite
valori teorici noti o calcolati
ingressi