## Misure VFC110
V_in [V] | duty cycle [%] |  | f_out [kHz] |  | parametri statici
ingresso | misura | formula | misura | formula | T_os [ns] | R_in [kΩ] | I_ref [mA]
0 | 0 | 0 | 0 | 0 | 100 | 25 | 1
1 | 3.9 | 4 | 342 | 400
2 | 9.2 | 8 | 805 | 800
3 | 13.6 | 12 | 1192 | 1200
4 | 17.99 | 16 | 1580 | 1600
5 | 22.4 | 20 | 1978 | 2000
6 | 26.83 | 24 | 2377 | 2400
7 | 31.38 | 28 | 2776 | 2800
8 | 35.55 | 32 | 3165 | 3200
9 | 40.12 | 36 | 3568 | 3600
10 | 44.23 | 40 | 3883 | 4000

## Misure VCO
4 | Re[kΩ] | 10 |  | Rtot[kΩ] | 1e-05 | 1 | Re[kΩ] | 3.3 |  |  |  | 5 | Re[kΩ] | 10 |  | Rtot[kΩ] | 1 | 6 | Re[kΩ] | 3.3 |  |  |  | 7 | Re[kΩ] | 100 |  | Rtot[kΩ] | 1
Vin[V] | Vattesa[V] | Vexp[V] | Iin[mA] | Vopattesa[V] | Vopamp[V] | Vin[V] | Vattesa[V] | Vexp[V] | Iin[mA] | Vopattesa[V] | Vopamp[V] | Vin[V] | Vattesa[V] | Vexp[V] | Iin[mA] | Vopattesa[V] | Vopamp[V] | Vin[V] | Vattesa[V] | Vexp[V] | Iin[mA] | Vopattesa[V] | Vopamp[V] | Vin[V] | Vattesa[V] | Vexp[V] | Iin[mA] | Vopattesa[V] | Vopamp[V] | Vd
transistor | [5 empty] | transistor | [5 empty] | transistor | [5 empty] | transistor | [5 empty] | transistor | [5 empty] | 0.68
0 | 0.039 | 0.039 | 0.023636 | 1.1527 | 0.78 | 0 | 0.046 | 0.046 | 0.027879 | 0.772 | 0.624 | 0 | 0.0523 | 0.0523 | 0.031697 | 0.99697 | 0.0396 | 0 | 0.038 | 0.038 | 0.02303 | 0.756 | 0.62 | 0 | 0.038 | 0.038 | 0.02303 | 1.4061 | 1.125
1 | 0.078 | 0.082 | 0.035455 | 1.2709 | 0.939 | 1 | 0.092 | 0.092 | 0.041818 | 0.818 | 0.688 | 1 | 0.1046 | 0.0999 | 0.047545 | 1.1555 | 0.079134 | 1 | 0.076 | 0.081 | 0.034545 | 0.794 | 0.67 | 1 | 0.076 | 0.082 | 0.034545 | 1.4176 | 1.172
2 | 0.156 | 0.171 | 0.059091 | 1.5073 | 1.123 | 2 | 0.184 | 0.191 | 0.069697 | 0.91 | 0.79 | 2 | 0.2092 | 0.203 | 0.079242 | 1.4392 | 0.15813 | 2 | 0.152 | 0.168 | 0.057576 | 0.87 | 0.78 | 2 | 0.152 | 0.171 | 0.057576 | 1.4406 | 1.23
3 | 0.312 | 0.348 | 0.10636 | 1.36 | 1.186 | 3 | 0.368 | 0.393 | 0.12545 | 1.094 | 1 | 3 | 0.4184 | 0.413 | 0.14264 | 1.5026 | 0.316 | 3 | 0.304 | 0.348 | 0.10364 | 1.022 | 0.992 | 3 | 0.304 | 0.358 | 0.10364 | 1.4867 | 1.346
4 | 0.624 | 0.709 | 0.20091 | 1.36 | 1.232 | 4 | 0.736 | 0.822 | 0.23697 | 1.36 | 1.2 | 4 | 0.8368 | 0.827 | 0.26942 | 1.6294 | 0.63148 | 4 | 0.608 | 0.713 | 0.19576 | 1.326 | 1.39 | 4 | 0.608 | 0.727 | 0.19576 | 1.5788 | 1.517
5 | 1.248 | 1.44 | 0.39 | 1.36 | 1.27 | 5 | 1.472 | 1.78 | 0.46 | 1.36 | 1.26 | 5 | 1.6736 | 1.678 | 0.523 | 1.883 | 1.2619 | 5 | 1.216 | 1.467 | 0.38 | 1.934 | 2.16 | 5 | 1.216 | 1.484 | 0.38 | 1.763 | 1.833
6 | 2.496 | 2.84 | 0.76818 | 1.36 | 1.3 | 6 | 2.944 | 3.65 | 0.90606 | 1.36 | 1.31 | 6 | 3.3472 | 3.37 | 1.0302 | 2.3902 | 2.5217 | 6 | 2.432 | 2.89 | 0.74848 | 3.15 | 3.63 | 6 | 2.432 | 2.94 | 0.74848 | 2.1315 | 2.4
7 | 4.992 | 5.5 | 1.5245 | 1.36 | 1.353 | 7 | 5.888 | 6.26 | 1.7982 | 1.36 | 1.35 | 7 | 6.6944 | 6.81 | 2.0445 | 3.4045 | 5.0391 | 7 | 4.864 | 5.59 | 1.4855 | 5.582 | 6.41 | 7 | 4.864 | 5.68 | 1.4855 | 2.8685 | 3.44
8 | 9.984 | 10.14 | 3.0373 | 1.36 | 1.398 | 7.75 | 9.9024 | 10.45 | 3.0147 | 1.36 | 1.39 | 7.64 | 10.4321 | 10.45 | 3.1771 | 4.5371 | 7.8484 | 8 | 9.728 | 10.09 | 2.9594 | 10.446 | 11.05 | 8 | 9.728 | 10.37 | 2.9594 | 4.3424 | 5.19
8.05 | 10.3361 | 10.45 | 3.144 | 1.36 | 1.392 | 8 | 11.776 | 10.45 | 3.5824 | 1.36 | 1.4 | 8 | 13.3888 | 10.45 | 4.0731 | 5.4331 | 10.0697 | 8.04 | 10.0015 | 10.25 | 3.0423 | 10.7195 | 11.05 | 8.04 | 10.0015 | 10.45 | 3.0423 | 4.4253 | 5.27
9 | 19.968 | 10.45 | 6.0627 | 1.3601 | 1.424 | 9 | 23.552 | 10.45 | 7.1509 | 1.3601 | 1.43 | 9 | 26.7776 | 10.45 | 8.1303 | 9.4903 | 20.1226 | 9 | 19.456 | 10.25 | 5.9073 | 20.174 | 11.07 | 9 | 19.456 | 10.45 | 5.9073 | 7.2903 | 6.23
10 | 39.936 | 10.45 | 12.1136 | 1.3601 | 1.453 | 10 | 47.104 | 10.45 | 14.2879 | 1.3601 | 1.47 | 10 | 53.5552 | 10.45 | 16.2447 | 17.6047 | 40.2114 | 10 | 38.912 | 10.25 | 11.803 | 39.63 | 11.1 | 10 | 38.912 | 10.45 | 11.803 | 13.1861 | 7.31
[12 empty] | 0 | 0.044 | 0.044 | 0.029182 | 1.2888 | 0.79
[12 empty] | 1 | 0.1046 | 0.083 | 0.047545 | 1.4724 | 0.94
[12 empty] | 2 | 0.2092 | 0.17 | 0.079242 | 1.4709 | 1.13
[12 empty] | 3 | 0.4184 | 0.353 | 0.14264 | 1.5343 | 1.23
[12 empty] | 4 | 0.8368 | 0.725 | 0.26942 | 1.6611 | 1.45
[12 empty] | 5 | 1.6736 | 1.448 | 0.523 | 1.9147 | 1.76
[12 empty] | 6 | 3.3472 | 2.87 | 1.0302 | 2.4218 | 2.3
[12 empty] | 7 | 6.6944 | 5.58 | 2.0445 | 3.4362 | 3.27
[12 empty] | 8 | 13.3888 | 10.29 | 4.0731 | 5.4648 | 4.8
[12 empty] | 8.04 | 13.7652 | 10.45 | 4.1871 | 5.5788 | 4.91
[12 empty] | 9 | 26.7776 | 10.45 | 8.1303 | 9.522 | 5.8
[12 empty] | 10 | 53.5552 | 10.45 | 16.2447 | 17.6364 | 6.73
[12 empty] | Vin[V] | Vattesa[V] | Vexp[V] | Iin[mA] | Vopattesa[V] | Vopamp[V]
transistor
[12 empty] | 0 | 0.0382 | 0.0382 | 0.027424 | 0.95424 | 0.786
[12 empty] | 1 | 0.1046 | 0.081 | 0.047545 | 1.1555 | 0.936
[12 empty] | 2 | 0.2092 | 0.17 | 0.079242 | 1.4392 | 1.131
[12 empty] | 3 | 0.4184 | 0.354 | 0.14264 | 1.5026 | 1.253
[12 empty] | 4 | 0.8368 | 0.717 | 0.26942 | 1.6294 | 1.414
[12 empty] | 5 | 1.6736 | 1.455 | 0.523 | 1.883 | 1.705
[12 empty] | 6 | 3.3472 | 2.89 | 1.0302 | 2.3902 | 2.21
[12 empty] | 7 | 6.6944 | 5.48 | 2.0445 | 3.4045 | 3.12
[12 empty] | 8 | 13.3888 | 10.24 | 4.0731 | 5.4331 | 4.63
[12 empty] | 8.04 | 13.7652 | 10.33 | 4.1871 | 5.5471 | 4.68
[12 empty] | 9 | 26.7776 | 10.38 | 8.1303 | 9.4903 | 5.62
[12 empty] | 10 | 53.5552 | 10.39 | 16.2447 | 17.6047 | 6.74

## Misure Clipper
Vin [V] | Vout [V] |  | Vout' [V] |  |  | Vout
| Vout [V] misura | Vout [V] formula | Vout' [V] misura | Vout' [V] formula | Vin | misurata | attesa | offset
-6 | -5.9 | -6 | -6.676 | -6.7 | -6 | 0.132 | 0.11012 | 0.494
-5 | -5.08 | -5 | -5.767 | -5.7 | -5 | 0.113 | 0.09012
-4 | -4.007 | -4 | -4.753 | -4.7 | -4 | 0.093 | 0.07012
-3 | -3.007 | -3 | -3.735 | -3.7 | -3 | 0.074 | 0.05012
-2 | -2.006 | -2 | -2.71 | -2.7 | -2 | 0.055 | 0.03012
-1 | -1.005 | -1 | -1.671 | -1.7 | -1 | 0.035 | 0.01012
-0.9 | -0.905 | -0.9 | -1.566 | -1.6 | 0 | -0.005 | -0.00988
-0.8 | -0.804 | -0.8 | -1.46 | -1.5 | 1 | -0.024 | -0.02988
-0.7 | -0.704 | -0.7 | -1.353 | -1.4 | 2 | -0.044 | -0.04988
-0.6 | -0.604 | -0.6 | -1.245 | -1.3 | 3 | -0.064 | -0.06988
-0.5 | -0.504 | -0.5 | -1.135 | -1.2 | 4 | -0.083 | -0.08988
-0.4 | -0.404 | -0.4 | -1.023 | -1.1 | 5 | -0.103 | -0.10988
-0.3 | -0.304 | -0.3 | -0.909 | -1 | 6 | -0.122 | -0.12988
-0.2 | -0.204 | -0.2 | -0.789 | -0.9
-0.1 | -0.103 | -0.1 | -0.654 | -0.8
0 | 0.00742 | 0 | 8.64 | -0.7
0.1 | 0.00742 | 0 | 8.64 | 10.45
0.2 | 0.00742 | 0 | 8.64 | 10.45
0.3 | 0.00742 | 0 | 8.64 | 10.45
0.4 | 0.00742 | 0 | 8.64 | 10.45
0.5 | 0.00742 | 0 | 8.64 | 10.45
0.6 | 0.00742 | 0 | 8.64 | 10.45
0.7 | 0.00742 | 0 | 8.64 | 10.45
0.8 | 0.00742 | 0 | 8.64 | 10.45
0.9 | 0.00742 | 0 | 8.64 | 10.45
1 | 0.00742 | 0 | 8.64 | 10.45
2 | 0.00742 | 0 | 8.64 | 10.45
3 | 0.00742 | 0 | 8.64 | 10.45
4 | 0.00742 | 0 | 8.64 | 10.45
5 | 0.00742 | 0 | 8.64 | 10.45
6 | 0.00742 | 0 | 8.64 | 10.45

## Misure Impulso e THD
Vin [V] | fout [Hz] | T pulse [us] | THD sin [%]
1
5
10

## Misure Stadio di Uscita
f [Hz] | Vrms in [V] | Vrms out [V] | A | A dB misurato | A dB calcolato
125 | 3.467 | 3.524 | 1.0164 | 0.14164 | -2.411e-05
250 | 3.492 | 3.513 | 1.006 | 0.052078 | -9.6441e-05
500 | 3.487 | 3.506 | 1.0054 | 0.047199 | -0.00038575
1000 | 3.484 | 3.504 | 1.0057 | 0.049719 | -0.0015428
2000 | 3.482 | 3.5 | 1.0052 | 0.044786 | -0.0061679
4000 | 3.478 | 3.486 | 1.0023 | 0.019956 | -0.024619
8000 | 3.374 | 3.367 | 0.99793 | -0.018039 | -0.097651
16000 | 3.456 | 3.364 | 0.97338 | -0.23435 | -0.37808
32000 | 3.477 | 2.735 | 0.7866 | -2.0849 | -1.3476
64000 | 3.488 | 1.531 | 0.43893 | -7.152 | -3.9011
128000 | 3.57 | 0.834 | 0.23361 | -12.63 | -8.3387
256000 | 3.518 | 0.426 | 0.12109 | -18.3377 | -13.8534
512000 | 3.54 | 0.216 | 0.061017 | -24.291 | -19.7378
1000000 | 3.552 | 0.121 | 0.034065 | -29.3538 | -25.5182
2000000 | 3.556 | 0.084 | 0.023622 | -32.5336 | -31.5297

## Legenda
acquisizione oscilloscopio
valore/i da misurare
uscite
valori teorici noti o calcolati
ingressi